## 1.1 封-1 封面
| 海门学院2024年度屋面防水维修 |  |  |  | 工程
招标工程量清单
招 标 人：
（单位盖章）
造价咨询人：
（单位盖章）
2024年01月18日

## 2.1 表-08 分部分项工程和单价措施项目清单与计价表
分部分项工程和单价措施项目清单与计价表
工程名称：海门学院2024年度屋面防水维修 |  |  |  |  | 标段： | 第1页 共1页
序号 | 项目编码 | 项目名称 | 项目特征描述 | 计量 单位 | 工程量 | 金额（元）
[6 empty] | 综合单价 | 合价 | 其中
暂估价
1 | 010902001001 | 3号4号宿舍楼屋面卷材防水 | 1、屋面热熔满铺SBS卷材3mm厚（卷材品牌：卓宝、科顺、东方雨虹）； 2、卷材SBS采用纤维聚酯胎； 3、檐沟处上翻至止水口； 4、屋面原防水层拆除清理、原漏水点处理、屋面伸缩缝维修清理、落水口处理、檐沟泛水找坡处理、屋面垃圾清理等； | m2 | 600
2 | 010902001002 | 南区配电房屋面卷材防水 | 1、屋面热熔满铺SBS卷材3mm厚（卷材品牌：卓宝、科顺、东方雨虹）； 2、卷材SBS采用纤维聚酯胎； 3、檐沟处上翻至止水口； 4、屋面原防水层拆除清理、原漏水点处理、屋面伸缩缝维修清理、落水口处理、檐沟泛水找坡处理、屋面垃圾清理等； | m2 | 65
3 | 011406001001 | 南区配电房外墙抹灰乳胶漆修补 | 1、原部分外墙铲除后粉刷修补并涂刷外墙乳胶漆 2、详见施工现场； | 项 | 1
分部分项工程清单合计
1 | 011703001001 | 材料吊装及机械进退场费 |  | 项 | 1
单价措施项目清单合计
本页小计
合 计
【清单大师计价软件江苏版V9.50】

## 2.2 表-11 总价措施项目清单与计价表
总价措施项目清单与计价表
工程名称：海门学院2024年度屋面防水维修 |  |  |  |  | 标段： | 第1页 共1页
序号 | 项目编码 | 项目名称 | 计算基础 | 费率（%） | 金额（元） | 调整 费率（%） | 调整后 金额（元） | 备注
1 | 011707001001 | 现场安全文明施工 |  | 0
1.1 |  | 基本费 | 分部分项工程费+单价措施项目费-除税工程设备费 | 1.5
1.2 |  | 标化增加费 | 分部分项工程费+单价措施项目费-除税工程设备费 | 0
1.3 |  | 扬尘污染防治增加费 | 分部分项工程费+单价措施项目费-除税工程设备费 | 0.21
2 | 011707010001 | 工程按质论价 | 分部分项工程费+单价措施项目费-除税工程设备费 | 0
3 | 011707002001 | 夜间施工 |  | 0
4 | 011707004001 | 二次搬运 |  | 0
5 | 011707005001 | 冬雨季施工 |  | 0
6 | 011707006001 | 地上、地下设施、建筑物的临时保护设施 |  | 0
7 | 011707007001 | 已完工程及设备保护费 |  | 0
8 | 011707008001 | 临时设施费 |  | 0
9 | 011707009001 | 赶工措施费 |  | 0
10 | 01B001 | 特殊条件下施工增加费 |  | 0
11 | 011707003001 | 非夜间施工照明 |  | 0
12 | 011707011001 | 住宅工程分户验收 |  | 0
13 | 011707012001 | 建筑工人实名制费用 |  | 0
合 计
【清单大师计价软件江苏版V9.50】

## 2.3 表-13 规费、税金项目计价表
规费、税金项目计价表
工程名称：海门学院2024年度屋面防水维修 |  |  | 标段： | 第1页 共1页
序号 | 项目名称 | 计算基础 | 计算基数(元) | 计算费率(％) | 金额(元)
1 | 规费 |  |  | 0
1.1 | 社会保险费 | 分部分项工程费+措施项目费+其他项目费-除税工程设备费 |  | 3.8
1.2 | 住房公积金 | 分部分项工程费+措施项目费+其他项目费-除税工程设备费 |  | 0.67
1.3 | 环境保护税 | 分部分项工程费+措施项目费+其他项目费-除税工程设备费 |  | 0
2 | 税金 | 分部分项工程费+措施项目费+其他项目费+规费-除税甲供材料和甲供设备费/1.01 |  | 9
合 计
【清单大师计价软件江苏版V9.50】